## 试卷模板
知识点编号 | 题目 | 题目类型 | 分数 | 题目答案 | 选项个数 | 选项A | 选项B | 选项C | 选项D | 选项E | 选项F
| 智慧营维是将（）、（）、（）能力通过移动应用平台给装维人员使用的一款移动应用员使用的一款移动应用 | 单选题 | 1 | A | 2 | 装、维、营 | 查、修、看
| 政企客户当日装及时率、政企客户当日修及时率分别是多少？ | 单选题 | 1 | B | 4 | ≥98%、≥97% | ≥98%、≥98% | ≥97%、≥97% | ≥97%、≥98%
| 小翼管家是否有投屏功能（）？ | 单选题 | 1 | A | 2 | 是 | 否
| 欧瑞博（小方）配网的步骤( )：① 长按上方按键6S，指示灯变为红色闪烁，②将手机Wi-Fi连接到HomeMate-AP（小方），③选择家庭Wi-Fi，并输入密码后点击连接，④回到小翼管家APP，⑤确认是否连接上家庭Wi-Fi，连上后点击确认 。 | 单选题 | 1 | B | 4 | ①②③④⑤ | ①②④③⑤ | ①③②④⑤ | ①⑤②③④
| 小翼管家绑定欧瑞博（小方）的步骤（）。 | 单选题 | 1 | A | 4 | 下载小翼管家APP、添加小方智能遥控器、配网 | 下载小翼管家APP、配网、添加小方智能遥控器 | 添加小方智能遥控器、配网、下载小翼管家APP | 配网、下载小翼管家APP
| 布放光缆前要仔细核对施工图纸，必须核定和复测施工现场实际距离，布放光缆的牵引力应不超过光缆允许张力的（ ）。 | 单选题 | 1 | B | 4 | 70% | 80% | 90% | 60%
| 楼道内入户光缆的布放说法错误的是（ ）。 | 单选题 | 1 | D | 4 | 楼道内垂直部分入户光缆的布放应每隔1.5米内进行捆绑固定 | 应考虑走线美观性 | 采用线卡固定时，直行时一般间隔300mm左右固定一次线卡 | 一般情况下，电源线、信号线、光缆可以走同一线槽
| 关于光缆敷设施工，一般情况下在设备端要预留（ ）。 | 单选题 | 1 | D | 4 | 1至5米 | 5至12米 | 6至12米 | 5至10米
| 为了施工的安全与有效，建议以（ ）左右的速度放缆。 | 单选题 | 1 | B | 4 | 2KM/h | 3KM/h | 4KM/h | 5KM/h
| 分光器的分路比为1:32，则它的平均衰耗为（ ）。 | 单选题 | 1 | D | 4 | 7.2DB | 10.2DB | 13.5DB | 16.5DB
| 光路跳纤接尾纤标识，标签张贴位置为尾纤头往下（ ）。 | 单选题 | 1 | B | 4 | 100mm | 50mm | 200mm | 250mm
| 下列关于熔接机，说法错误的是（ ） | 单选题 | 1 | B | 4 | 熔接机不得在易燃、易爆的场所使用 | 清洁熔接机时，可以使用含氟的喷雾清洁剂 | 更换电极棒前应关闭电源开关，将电池取出或电源插头拔下 | 不得直接接触熔接机的高温部位(加热器或电极)
| 尾纤的排列顺序为（） | 单选题 | 1 | A | 4 | 由上到下 | 由下到上 | 由外到里 | 随意排列
| 为防止裸光纤压断，盘纤直径必须大于（ ）厘米。 | 单选题 | 1 | C | 4 | 3 | 4 | 5 | 6
| 下列关于文明施工，说法错误的是（ ）。 | 单选题 | 1 | C | 4 | 进入小区前，必须取得物业管理的同意并公示 | 如需抽水，则不能随意排放到人行道或居民区 | 如需在凌晨施工，则口头通知附件居民与物业即可 | 尽量减少施工噪音的排放
| 入户光缆敷设完毕后，应用光功率计对其进行测试，入户光缆段在1310与1490nm波长的光衰减均值均应小于（ ）。 | 单选题 | 1 | A | 4 | 1.5DB | 2DB | 1DB | 2.5DB
| 采用波纹管布放路由时，一般宜采用外径不小于（ ）的波纹管。 | 单选题 | 1 | B | 4 | 20mm | 25mm | 30mm | 15mm
| 在高压线附近进行架线及做拉线等工作时，要保持离高压线最小距离为（ ）。 | 单选题 | 1 | A | 4 | 35KV以上为4M | 35KV以上为5M | 35KV以上为3M | 35KV以下为4M
| 分纤箱容量应根据该单元终期用户数来选定。楼道内分纤箱不宜选择大于（ ）芯的箱体。 | 单选题 | 1 | B | 4 | 36芯 | 48芯 | 96芯 | 24芯
| 楼道型 FTTX 用综合信息箱箱体应可靠接地，接地电阻不大于（ ）欧姆。 | 单选题 | 1 | D | 4 | 20 | 25 | 30 | 10
| 在电杆上安装和分光分纤箱时，应装在电杆的局方侧。 箱体的上端面应距吊线（ ）米。 | 单选题 | 1 | D | 4 | 1 | 2 | 1.2 | 0.8
| OLT 节点的规划目标，使得在实现 FTTH 规模覆盖的情况下（ ）。 | 单选题 | 1 | C | 4 | OLT 机房投资最低 | 接入光缆投资最低 | OLT 机房和接入光缆的总投资最低 | OLT 节点覆盖用户最多
| 原则上，ODN总的光分路比不大于（ ），并需控制OLT与ONU间的光缆距离。 | 单选题 | 1 | D | 4 | 1：8 | 1：16 | 1：32 | 1：64
| 覆盖区的用户规模较小时，可采用（ ）光分路比的方法来延长传输距离。 | 单选题 | 1 | A | 4 | 缩小 | 扩大 | 稳定 | 自适应
| 在用户需要提供高带宽业务的情况下，可采用（ ）光分路比的方法来提高接入带宽。 | 单选题 | 1 | A | 4 | 缩小 | 扩大 | 稳定 | 自适应
| 对用户密度不高且比较分散、覆盖范围较大的区域宜采用（ ）分光方式。 | 单选题 | 1 | B | 4 | 一级 | 二级 | 三级 | 四级
| 当高层住宅每个单元楼内的住户数大于（ ）户时，可采用一级分光方式。 | 单选题 | 1 | D | 4 | 20 | 30 | 40 | 50
| 为便于入户光缆的敷设和维修，每隔 （ ）个楼层安装一只光缆分纤盒。 | 单选题 | 1 | D | 4 | 2-3 | 3-4 | 4-5 | 5-6
| ODN工程设计方案包括线路路由、( ）描述等。 | 单选题 | 1 | C | 4 | 线路特性 | 线路测试 | 敷设方式 | 敷设工具
| 光交箱接地阻值应不大于( ）欧姆。 | 单选题 | 1 | D | 4 | 1 | 3 | 5 | 10
| 蝶形引入光缆采用墙面开孔方式入户：开孔标准为自用户室内往用户室外进行开孔，开孔方向是向下倾斜（ ）度角，防止雨水倒灌至用户室内。 | 单选题 | 1 | A | 4 | 10 | 20 | 25 | 30
| 光缆出管孔( ）以内不得做弯曲处理。 | 单选题 | 1 | B | 4 | 100mm | 150mm | 120mm | 200mm
| 架空光缆施工时，应根据设计要求选用光缆的挂钩程式。光缆挂钩的间距应为（ ），允许偏差±30mm。 | 单选题 | 1 | D | 4 | 300mm | 350mm | 400mm | 500mm
| 在工程施工中，当每一段光缆布放成端完成后，需使用( ）测试光纤的衰减和长度，并观察测试曲线，如果曲线平滑，则将图像保存，作为竣工技术文件的资料。 | 单选题 | 1 | C | 4 | 可调光功率计 | 普通光功率 | 光时域反射仪 | PON光功率计
| 户外光缆分光分纤盒，底部距地面高度宜为 ( ），具体结合现场情况。 | 单选题 | 1 | D | 4 | 2.5m～3.0m | 2.8m～3.0m | 2.5m～3.2m | 2.8m～3.2m
| 敷设地段或土质为半石质、砂砾土、风化石时直埋光缆埋深标准≥ ( ） m 。 | 单选题 | 1 | B | 4 | 0.8 | 1.0 | 1.2 | 1.5
| 多根蝶形引入光缆应采用( ）波纹管保护，波纹管应采用塑料管卡钉固在墙面上。 | 单选题 | 1 | C | 4 | Φ10mm | Φ20mm | Φ30mm | Φ50mm
| 楼道布线时，为方便后续布线，光分纤盒应安装在 ( ）楼层。 | 单选题 | 1 | B | 4 | 底层 | 中间 | 最高 | 任意
| 在墙角的弯角处，光缆需留有一定的弧度，从而保证光缆的（ ），并用保护管进行保护 | 单选题 | 1 | A | 4 | 弯曲半径 | 长度 | 宽度 | 角度
| 穿管时使用的 ( ），可以降低穿管器牵引线或蝶形引入光缆在穿放时与暗管或其它线缆间的摩擦力。 | 单选题 | 1 | C | 4 | 直线槽 | 穿孔器 | 润滑剂 | 弯角
| 入户光缆从墙孔进入户内，入户处使用( ）保护。 | 单选题 | 1 | A | 4 | 过墙套管 | 线槽软管 | 光缆固定槽 | 封洞线槽
| 同一杆路上自承式光缆布放条数不得超过（ ）条。 | 单选题 | 1 | B | 4 | 2 | 4 | 6 | 8
| 自承式蝶形引入光缆开剥点以下的光缆采用（ ）保护。 | 单选题 | 1 | B | 4 | 缠绕管 | 纵包管 | 波纹管 | 紧箍钢带
| 正确的光缆线路施工准备的工序是（ ）。 | 单选题 | 1 | A | 4 | 路由复测-光缆检验-光缆配盘-路由准备 | 路由复测-光缆检验-光缆长度复测 -光缆配盘 | 查勘-路由复测-光缆长度复测-光缆配盘 | 查勘-路由复测-光缆检验-光缆配盘
| 墙壁光(电)缆布放时，墙壁线缆与电力线的平行间距不应小于（ ）厘米，交越的垂直间距不应小于（ ）厘米。 | 单选题 | 1 | B | 4 | 10，5 | 15，5 | 15，10 | 20，10
| 1310nm波长的光每公里损耗为（ ）dB。 | 单选题 | 1 | C | 4 | 1 | 0.5 | 0.4 | 0.25
| 192.168.1.0/28的子网掩码是（ ） | 单选题 | 1 | D | 4 | 255.255.255.0 | 255.255.255.128 | 255.255.255.192 | 255.255.255.240
| DNS的作用是（ ）。 | 单选题 | 1 | C | 4 | 为客户机分配IP地址 | 访问HTTP的应用程序 | 将计算机名翻译为IP地址 | 将MAC地址翻译为IP地址
| 下列的哪种光纤弯曲半径最小？（ ） | 单选题 | 1 | B | 4 | G.652D | G.657B | G.652B | G.657A
| ODN采用两级分光，两级分光比分别是1:4和1:16时，整个ODN的分光比是（ ）。 | 单选题 | 1 | C | 4 | 1:20 | 1:32 | 1:64 | 1:128
| ONU的PON灯快闪，LOS灯熄灭表示（ ）。 | 单选题 | 1 | A | 4 | ONU试图与OLT建立连接 | ONU接受光功率低于光接受灵敏度 | ONU发光异常 | ONU已经和OLT建立连接
| ONU的PON口尾纤类型为( )。 | 单选题 | 1 | C | 4 | FC | LC | SC | ST
| ONU面板上的LOS灯是红灯时,表示（ ）。 | 单选题 | 1 | C | 4 | 此ONU没有授权 | 此ONU坏了 | 光路有问题 | ONU工作正常
| EPON设备中，每个PON口下最多只能注册（ ）个ONU？ | 单选题 | 1 | B | 4 | 32 | 64 | 128 | 只要光功率允许就可以无限多个
| 下述哪种业务的优先级最高？（ ） | 单选题 | 1 | D | 4 | 语音 | 视频 | 上网 | ITMS
| 在熔纤过程中，需要用的工机具有（ ）。 | 多选题 | 1 | AC | 5 | 剥离钳 | 清洁绵纸 | 光纤切割刀 | 酒精 | 热缩套管
| 天翼智能组网提供哪些体验? | 多选题 | 1 | ABCD | 4 | 网络测评 | 组网设计 | 安装调优 | 保障服务
| 智能组网业务对竣工前后各检测点检测完毕后，可选择上传调优报告。报告包括（ ）、（ ）、（ ）、（ ）等检测结果。 | 多选题 | 1 | ABCD | 4 | 加密类型 | 干扰 | 协议速率 | 连接速率
| E-link协议是通过开放连接实现，（）、（）、（）以及具备wifi能力的Eoc终端设备的自配置接入家庭网络达到用户终端的零配置。 | 多选题 | 1 | ABC | 3 | 无线中继 | 电力猫 | 无线AP
| 智能家居是通过物联网将家里的智能设备连接进行，（）、（）、（）、（）、（）等各种方式组成家庭智能系统。 | 多选题 | 1 | ABCDE | 5 | 手机控制 | 语音控制 | 远程控制 | 自动控制 | 场景控制
| 家庭网络管理的功能含（） | 多选题 | 1 | ABCDE | 5 | 防蹭网 | 远程控制 | 测速 | 自助排障 | 自助报障
| 智能家居的优点（ ） | 多选题 | 1 | ABCD | 4 | 远程控制 | 场景化管理 | 跨品牌联动 | 一个APP全搞定
| 智能组网五步操作（） | 多选题 | 1 | ABCDE | 5 | 需求沟通 | 现场勘查 | 组网设计 | 安装调优 | 确认交付
| 小翼管家有哪几种应用？ | 多选题 | 1 | ACD | 4 | 天翼高清互动 | 游戏控制 | 家庭网络管理 | 智能家居控制
| 云储存服务四大优势？ | 多选题 | 1 | ABCD | 4 | 信息安全 | 云端保护 | 多屏回看 | 无硬件损坏风险
| 光纤端面的清洁工具有（ ）。 | 多选题 | 1 | ABCD | 4 | 光纤清洁纸 | 酒精、棉球 | 光纤气体清洁器 | 光纤清洁带
| 入户光缆的特性有（ ）。 | 多选题 | 1 | ABCD | 4 | 抗拉伸 | 抗弯曲 | 抗侧压 | 阻燃
| 光缆结构由哪几部分构成？（ ） | 多选题 | 1 | ABC | 4 | 缆芯 | 加强元件 | 护层 | 铠装层
| 常见的光分路器有哪些？（ ） | 多选题 | 1 | ABCD | 4 | 盒式 | 托盘式 | 机架式 | 插片式
| 光缆接头盒按光缆连接方式分为（ ） | 多选题 | 1 | BD | 4 | 热收缩密封型 | 直通接续型 | 机械密封型 | 分歧接续
| 目前中国电信的客户品牌主要有（ ）。 | 多选题 | 1 | ABD | 4 | 我的e家 | 天翼 | 号码百事通 | 商务领航
| 我们经常提到的3网合1指的是（ ）。 | 多选题 | 1 | ABC | 4 | 话音业务 Voice service | 数据业务 Data service | 视频业务 Video frequency service | CATV业务 CATV service
| 无源光网络由（ ）组成。 | 多选题 | 1 | ABC | 4 | 局侧的OLT（光线路终端） | 用户侧的ONU（光网络单元） | ODN（光分配网络）组成 | POS（Passive Optical Splitter，无源光分路器/耦合器）
| 光纤的接续方式有多种，它们是（ ）。 | 多选题 | 1 | ABD | 4 | 采用冷接子接续，它的接续损耗大于熔接 | 采用专用设备的电弧熔接法，它的接续损耗是目前所有接续方式中最低的 | 使用法兰对接尾纤，它的接续损耗大于熔接，小于冷接子接续 | 法兰对接尾纤方式，在长距离传输中不采用
| 一般在敷设入户光缆时，要求做到“三防”，是指应严格做到以下要求（ ）。 | 多选题 | 1 | ABD | 4 | 防火 | 防鼠 | 防潮 | 防挤压
| 拉线的扎固主要有以下几种方法：（ ） | 多选题 | 1 | BCD | 4 | 焊接法 | 卡固法 | 夹板法 | 另缠法
| 关于OLT端口测试,下列说法正确的是( ） | 多选题 | 1 | ABC | 4 | 测试OLT 设备SNI 光接口平均发送光功率,测试指标要求：发光功率为-11.5～+3dBm | 测试OLT 设备SNI 光接口接收灵敏度，测试指标要求：接收灵敏度≤-19dBm | 测试OLT 设备PON 接口下行平均发送光功率，测试指标要求：当OLT 光模块为1000BASE－PX20+-D 时发射功率为：+2.5～+7dBm | 测试OLT 设备PON 接口上行接收灵敏度，测试指标要求：当OLT 光模块为1000BASE－PX20+-D 时最大为：-25dBm
| ONU注册方法有( ）。 | 多选题 | 1 | AC | 4 | MAC地址 | IP地址 | LOID/SN号 | 端口号
| 自承式蝶形引入光缆在较平整墙面敷设时，采用墙壁钉固方式。以下说法正确的是( ）。 | 多选题 | 1 | BCD | 4 | 螺钉扣用Φ6mm膨胀管及螺丝钉固定。两个螺钉扣之间的间距约为100cm。 | 自承式蝶形引入光缆在墙面拐弯时，弯曲半径不应小于15cm | 自承式蝶形引入光缆在通过障碍物、墙面转角时，可以用纵包管、缠绕管进行保护 | 选择墙面的合适部位确定自承式蝶形引入光缆的路由走向，保持光缆走向横平竖直。
| 光缆分光分纤盒采用( ）结构。 | 多选题 | 1 | BD | 4 | 分立 | 模块化 | 尾纤跳接 | 免跳接
| 光缆接头盒按使用场合可分为( ）等型号 | 多选题 | 1 | ABD | 4 | 架空 | 管道 | 室内 | 直埋
| ODN的网络架构一般采用（ ）分光方式。 | 多选题 | 1 | AB | 4 | 一级 | 二级 | 三级 | 四级
| 布放光(电)缆时，缆盘应保持（ ）。 | 多选题 | 1 | AD | 5 | 水平 | 垂直 | 倾斜 | 平衡 | 静止
| 下列操作可能造成光链路衰耗增加的有:（ ） | 多选题 | 1 | BD | 5 | 采用免跳接光交替代传统托盘式光交 | 用纸来回擦拭连接器的陶瓷插芯端面 | 用预端接的皮线跳纤替代现场活动连接器 | 二级分光模式替代一级分光模式 | 楼道分光分纤箱内尾纤弯曲半径约40mm
| 常见的 O D N 链路检测工具有（ ）。 | 多选题 | 1 | AD | 5 | 光功率计 | M O D E M | 光谱分析仪 | O T D R | 红光笔
| 从OLT、汇聚交换机、接入传输等设备汇聚节点出的光缆均分为主干光缆、配线光缆和引入光缆。 | 单选题 | 1 | B | 2 | 正确 | 错误
| 缆芯结构可分为层绞式、骨架式、带式、束管式4种。 | 单选题 | 1 | A | 2 | 正确 | 错误
| 主干光缆纤芯数=配线光缆纤芯÷1.2。 | 单选题 | 1 | A | 2 | 正确 | 错误
| 天翼智能组网必须结合天翼网关，普通的E8-C光猫是不支持e-link的。 | 单选题 | 1 | A | 2 | 正确 | 错误
| 智能家居连接中，装维工程师需要掌握APP小翼管家，也可使用其它APP，只要能连接就可以。 | 单选题 | 1 | B | 2 | 正确 | 错误
| 天猫精灵不能直接当音箱用。 | 单选题 | 1 | B | 2 | 正确 | 错误
| 在组网终端连接上天翼网关之后能够自动同步网关的wifi设置，从而实现零配置和即插即组网。 | 单选题 | 1 | A | 2 | 正确 | 错误
| 当回单过程中遇到设备来源是宽带设备备注为电信赠送，则不需要回填终端串码，即可回单。 | 单选题 | 1 | B | 2 | 正确 | 错误
| 一般普通电视机是不能进行智能家居控制的。 | 单选题 | 1 | B | 2 | 正确 | 错误
| 一个摄像头只能绑定一个帐号，但一个小翼管家APP登录帐号可以绑定多个摄像头。 | 单选题 | 1 | A | 2 | 正确 | 错误
| 目前电信控制的智能家居设备只能连接2.4G网络。 | 单选题 | 1 | A | 2 | 正确 | 错误
| 智慧营维APP拉流测速在常用工具模块天翼网关测速中操作。 | 单选题 | 1 | A | 2 | 正确 | 错误
| 天翼看家的云存储空间与摄像机终端和用户手机号不需要对应 。 | 单选题 | 1 | B | 2 | 正确 | 错误
| 单位空间内所能接收到的信号强度，这里指wi-fi信号的强度，标准是以-20开始单位为dbm，越接近0信号越好。 | 单选题 | 1 | A | 2 | 正确 | 错误
| 在OBD进行上联端口和下联用户端口测试，采用光功仪表1490nm波长测试，上联端口收光功率应大于-22dBm, 小于-3dBm，下联端口收光功率应不高于-24dBm，将用户的引入光缆同上联端口进行连接。 | 单选题 | 1 | A | 2 | 正确 | 错误
数据结束